## 表C.1.1 招标工程量清单扉页
工程名称： |  |  | 厂区照明提升工程项目
标段名称：
招标工程量清单
| 编 制 人 | ： |  | (造价专业人员签字及盖章)
| 审 核 人 | ： |  | (签字及盖章)
| 编 制 单 位 | ： |  | (盖章)
| 法定代表人 或其授权人 | ： |  | (签字或盖章)
| 招 标 人 | ： |  | (盖章)
| 法定代表人 或其授权人 | ： |  | (签字或盖章)
| 编 制 时 间 | ：

## 表E.1.1 单位工程汇总表
单位工程汇总表
工程名称：厂区照明提升工程项目 |  | 标段： |  | 第 1 页 共 1 页
序号 | 项目内容 |  | 金额(元)
1 | 分部分项工程费
1.1 | 西区路灯
1.2 | 东区路灯
2 | 措施项目费
2.1 | 通用措施项目
2.1.1 | 其中：安全生产
2.2 | 专业措施项目
3 | 其他项目费
3.1 | 其中：暂列金额
3.2 | 其中：专业工程暂估价
3.3 | 其中：计日工
3.4 | 其中：总承包服务费
3.5 | 其中：合同中约定的其他项目
4 | 增值税
合计
注：1 专业工程暂估价为已含税价格，在计算增值税计算基础时不应包含专业工程暂估价金额；
2 本表适用于以单项工程、单位工程等为工程量清单编制对象的工程。

## 表E.2.1 分部分项工程项目清单计价表
分部分项工程项目清单计价表
工程名称：厂区照明提升工程项目 |  |  |  | 标段： |  |  |  | 第 1 页 共 7 页
序号 | 项目编码 | 项目名称 | 项目特征描述 |  | 计量 单位 | 工程量 | 金额（元）
[7 empty] | 综合单价 |  | 合价 | 其中
材料暂估价
西区路灯
1 | 010102001001 | 挖基坑土方 | 1.土壤类别:三类土 2.挖土深度:1.1米内 3.:具体详见图纸、图集、答疑、招标文件、政府相关文件、规范等其他资料，满足验收要求 |  | m3 | 21.38
2 | 010102002002 | 挖沟槽土方 | 1.土壤类别:三类土 2.挖土深度:1.0米内 3.:具体详见图纸、图集、答疑、招标文件、政府相关文件、规范等其他资料，满足验收要求 |  | m3 | 137.5
3 | 010102007002 | 回填方 | 1.密实度要求:93% 2.填方材料品种:原土 3.:具体详见图纸、图集、答疑、招标文件、政府相关文件、规范等其他资料，满足验收要求 |  | m3 | 137.5
4 | 010103002001 | 余方弃置 | 1.废弃料品种:原土 2.运距:自行考虑 3.:具体详见图纸、图集、答疑、招标文件、政府相关文件、规范等其他资料，满足验收要求 |  | m3 | 21.38
本页小计
分部分项工程项目清单计价表
工程名称：厂区照明提升工程项目 |  |  |  | 标段： |  |  |  | 第 2 页 共 7 页
序号 | 项目编码 | 项目名称 | 项目特征描述 |  | 计量 单位 | 工程量 | 金额（元）
[7 empty] | 综合单价 |  | 合价 | 其中
材料暂估价
5 | 010502001001 | 独立基础 | 1、C20商品混凝土 2、地笼（厂家提供） 3、含模板 4、具体详见图纸、图集、答疑、招标文件、规范等其他资料，满足验收要求 |  | 套 | 24
6 | 010501001001 | 基础碎石垫层 | 1、石子垫层 2、厚度100mm |  | m3 | 1.94
7 | 030402011002 | 路灯控制箱XDZM1 | 1、名称：路灯控制箱XDZM1 2、安装方式：低压配电房里面，挂墙明装 3、具体详见图纸、图集、答疑、招标文件、规范等其他资料，满足验收要求 |  | 台 | 1
8 | 040805003001 | LED三防路灯 | 1、名称：LED三防路灯（甲供），二次搬运费总价措施费中考虑 2、规格：FGA6376-LED80 3、具体详见图纸、图集、答疑、招标文件、规范等其他资料，满足验收要求 |  | 套 | 24
本页小计
分部分项工程项目清单计价表
工程名称：厂区照明提升工程项目 |  |  |  | 标段： |  |  |  | 第 3 页 共 7 页
序号 | 项目编码 | 项目名称 | 项目特征描述 |  | 计量 单位 | 工程量 | 金额（元）
[7 empty] | 综合单价 |  | 合价 | 其中
材料暂估价
9 | 040806002001 | 接地母线 | 1、Φ10 热镀锌圆钢接地 2、与路灯混凝土基础内钢筋网及地脚螺栓焊接连通 3、具体详见图纸、图集、答疑、招标文件、规范等其他资料，满足验收要求 |  | m | 12
10 | 030409001003 | 电力电缆 | 1、电力电缆 2、规格：ZR-YJV22-0.6/1-5*4 3、安装方式：电缆直埋，埋深不小于0.5m 4、具体详见图纸、图集、答疑、招标文件、规范等其他资料，满足验收要求 |  | m | 550
11 | 030409001004 | 电力电缆 | 1、电力电缆 2、规格：ZR-YJV22-0.6/1-5*10 3、安装方式：电缆直埋，埋深不小于0.5m 4、具体详见图纸、图集、答疑、招标文件、规范等其他资料，满足验收要求 |  | m | 100
本页小计
分部分项工程项目清单计价表
工程名称：厂区照明提升工程项目 |  |  |  | 标段： |  |  |  | 第 4 页 共 7 页
序号 | 项目编码 | 项目名称 | 项目特征描述 |  | 计量 单位 | 工程量 | 金额（元）
[7 empty] | 综合单价 |  | 合价 | 其中
材料暂估价
12 | 030412004002 | 配线 | 1、名称：灯头接线 2、规格：ZR-BVV-3*2.5 3、安装方式：沿灯杆接线 4、具体详见图纸、图集、答疑、招标文件、规范等其他资料，满足验收要求 |  | m | 240
13 | 030412001002 | 配管 | 1、名称：镀锌钢管 2、规格：DN50 3、安装方式：电缆过路保护安装，地埋敷设 |  | m | 48
东区路灯
14 | 010102001002 | 挖基坑土方 | 1.土壤类别:三类土 2.挖土深度:1.1米内 3.:具体详见图纸、图集、答疑、招标文件、政府相关文件、规范等其他资料，满足验收要求 |  | m3 | 10.69
15 | 010102002001 | 挖沟槽土方 | 1.土壤类别:三类土 2.挖土深度:1.0米内 3.:具体详见图纸、图集、答疑、招标文件、政府相关文件、规范等其他资料，满足验收要求 |  | m3 | 87.5
本页小计
分部分项工程项目清单计价表
工程名称：厂区照明提升工程项目 |  |  |  | 标段： |  |  |  | 第 5 页 共 7 页
序号 | 项目编码 | 项目名称 | 项目特征描述 |  | 计量 单位 | 工程量 | 金额（元）
[7 empty] | 综合单价 |  | 合价 | 其中
材料暂估价
16 | 010102007001 | 回填方 | 1.密实度要求:93% 2.填方材料品种:原土 3.:具体详见图纸、图集、答疑、招标文件、政府相关文件、规范等其他资料，满足验收要求 |  | m3 | 87.5
17 | 010103002002 | 余方弃置 | 1.废弃料品种:原土 2.运距:自行考虑 3.:具体详见图纸、图集、答疑、招标文件、政府相关文件、规范等其他资料，满足验收要求 |  | m3 | 10.69
18 | 010501001002 | 基础碎石垫层 | 1、石子垫层 2、厚度100mm |  | m3 | 0.97
19 | 010502001002 | 独立基础 | 1、C20商品混凝土 2、地笼（厂家提供） 3、含模板 4、具体详见图纸、图集、答疑、招标文件、规范等其他资料，满足验收要求 |  | 套 | 12
本页小计
分部分项工程项目清单计价表
工程名称：厂区照明提升工程项目 |  |  |  | 标段： |  |  |  | 第 6 页 共 7 页
序号 | 项目编码 | 项目名称 | 项目特征描述 |  | 计量 单位 | 工程量 | 金额（元）
[7 empty] | 综合单价 |  | 合价 | 其中
材料暂估价
20 | 040805003002 | 三防LED路灯 | 1、名称：三防LED路灯（甲供），二次搬运费总价措施费中考虑 2、规格：FGA6376-LED80 3、具体详见图纸、图集、答疑、招标文件、规范等其他资料，满足验收要求 |  | 套 | 12
21 | 040806002002 | 接地母线 | 1、Φ10 热镀锌圆钢接地 2、与路灯混凝土基础内钢筋网及地脚螺栓焊接连通 3、具体详见图纸、图集、答疑、招标文件、规范等其他资料，满足验收要求 |  | m | 6
22 | 030402011001 | 路灯控制箱DDZM1 | 1、名称：路灯控制箱DDZM1 2、安装方式：低压配电房里面，挂墙明装 3、具体详见图纸、图集、答疑、招标文件、规范等其他资料，满足验收要求 |  | 台 | 1
本页小计
分部分项工程项目清单计价表
工程名称：厂区照明提升工程项目 |  |  |  | 标段： |  |  |  | 第 7 页 共 7 页
序号 | 项目编码 | 项目名称 | 项目特征描述 |  | 计量 单位 | 工程量 | 金额（元）
[7 empty] | 综合单价 |  | 合价 | 其中
材料暂估价
23 | 030409001001 | 电力电缆 | 1、电力电缆 2、规格：ZR-YJV22-0.6/1-5*4 3、安装方式：电缆直埋，埋深不小于0.5m 4、具体详见图纸、图集、答疑、招标文件、规范等其他资料，满足验收要求 |  | m | 350
24 | 030409001002 | 电力电缆 | 1、电力电缆 2、规格：ZR-YJV22-0.6/1-5*10 3、安装方式：电缆直埋，埋深不小于0.5m 4、具体详见图纸、图集、答疑、招标文件、规范等其他资料，满足验收要求 |  | m | 20
25 | 030412004001 | 配线 | 1、名称：灯头接线 2、规格：ZR-BVV-3*2.5 3、安装方式：沿灯杆接线 4、具体详见图纸、图集、答疑、招标文件、规范等其他资料，满足验收要求 |  | m | 120
26 | 030412001001 | 配管 | 1、名称：镀锌钢管 2、规格：DN50 3、安装方式：电缆过路保护安装，地埋敷设 |  | m | 30
本页小计
合 计

## 表E.3.1 措施项目清单计价表
措施项目清单计价表
工程名称：厂区照明提升工程项目 |  |  | 标段： |  | 第 1 页 共 1 页
序号 | 项目编码 | 项目名称 |  | 工作内容 |  | 价格（元） | 备注
1 | 031401009001 | 安全生产 |  |  |  |  | 详见明细表E.3.2
2 | 031401010001 | 文明施工 |  |  |  |  | 详见明细表E.3.2
3 | 031401011001 | 环境保护 |  |  |  |  | 详见明细表E.3.2
4 | 031401012001 | 临时设施 |  |  |  |  | 详见明细表E.3.2
5 | 031401021001 | 冬雨季施工增加 |  |  |  |  | 详见明细表E.3.2
6 | 031401020001 | 夜间施工增加 |  |  |  |  | 详见明细表E.3.2
7 | 031401017001 | 特殊地区施工增加 |  |  |  |  | 详见明细表E.3.2
8 | 031401013001 | 二次搬运 |  |  |  |  | 详见明细表E.3.2
9 | 031401015001 | 已完工程及设备保护 |  |  |  |  | 详见明细表E.3.2
10 | 031401014001 | 既有建(构)筑物、设施保护 |  |  |  |  | 详见明细表E.3.2
11 | 031401023001 | 按质论价 |  |  |  |  | 详见明细表E.3.2
12 | 031401024001 | 建筑工人实名制 |  |  |  |  | 详见明细表E.3.2
13 | 031401025001 | 特殊施工降效 |  |  |  |  | 详见明细表E.3.2
14 | 031401026001 | 协管 |  |  |  |  | 详见明细表E.3.2
15 | 031401001001 | 脚手架 |  |  |  |  | 详见明细表E.3.2
16 | 031401002001 | 大型机械设备进出场及安拆 |  |  |  |  | 详见明细表E.3.2
17 | 031401018001 | 安装与生产运行同时进行施工防护 |  |  |  |  | 详见明细表E.3.2
18 | 031401019001 | 有害身体健康环境中施工防护 |  |  |  |  | 详见明细表E.3.2
本页小计 | [6 empty] | --
合 计 | [6 empty] | --
注：措施项目清单费用构成详见本标准表 E.3.2，大型机械进出场及安拆费用组成见本标准表 E.3.4。

## 表E.4.1 其他项目清单计价表
其他项目清单计价表
工程名称：厂区照明提升工程项目 |  | 标段： |  |  |  | 第 1 页 共 1 页
序号 | 项目名称 |  | 暂估（暂定）金额（元） | 结算（确定）金额（元） | 调整金额± （元） |  | 备注
1 | 暂列金额 | [5 empty] | 详见本标准表 E.4.2
2 | 专业工程暂估价 | [5 empty] | 详见本标准表 E.4.3
3 | 计日工 | [5 empty] | 详见本标准表 E.4.4
4 | 总承包服务费 | [5 empty] | 详见本标准表 E.4.5
5 | 合同中约定的其他项目
合 计 | [6 empty] | —

## 表E.5.1 增值税计价表
增值税计价表
工程名称：厂区照明提升工程项目 |  |  | 标段： |  | 第 1 页 共 1 页
序号 | 项目名称 | 计算基础说明 |  | 计算基础 |  | 税率(%) | 金额(元)
1 | 增值税 | 分部分项工程费+措施项目费+其他项目费-其中：专业工程暂估价-甲供材料费-甲供主材费-甲供设备费 |  |  |  | 9
合 计