## B（2026）01096镀锡铜排采购询价明细
B（2026）01096镀锡铜排采购询价明细
|  | 序号 | 单据编号 | 任务号 | 名称 | 材质/牌号 | 净尺寸 【宽度×厚度×长度】 | 数量 | 单重 | 重量 | 单价 | 单价 | 总价 | 交货期
[8 empty] | （件） | （KG/件） | （KG） | (元/kg) | (元/件) | （元） |  | 密度
25-A-069Y | 2026-04-07 | 1 | CGJH26040114 | Y25-013AB | 镀锡铜排DXTP1 | Cu（或者T2紫铜） | 100×10×L=5500 | 6 | 49.28 | 295.68 | 报价填写 | 报价填写 | 报价填写 | 2026-04-30 | 8.96
25-A-069Y | 2026-04-07 | 2 | CGJH26040114 | Y25-013AB | 镀锡铜排DXTP2 | Cu（或者T2紫铜） | 100×10×L=6000 | 4 | 53.76 | 215.04 | 报价填写 | 报价填写 | 报价填写 | 2026-04-30 | 8.96
26-A-001Y | 2026-04-07 | 3 | CGJH26040114 | Y25-013C~J | 镀锡铜排DXTP1 | Cu（或者T2紫铜） | 100×10×L=5500 | 24 | 49.28 | 1182.72 | 报价填写 | 报价填写 | 报价填写 | 2026-04-30 | 8.96
26-A-001Y | 2026-04-07 | 4 | CGJH26040114 | Y25-013C~J | 镀锡铜排DXTP2 | Cu（或者T2紫铜） | 100×10×L=6000 | 16 | 53.76 | 860.16 | 报价填写 | 报价填写 | 报价填写 | 2026-04-30 | 8.96
[7 empty] | 合计： | 50 |  | 2553.6 |  |  | 0
1、净尺寸:【宽度×厚度×长度】
2、材质：Cu（或者T2紫铜）
3、镀锡厚度无具体要求，起防止氧化的作用。
4、理论重量，按件结算。
5、交货期：2026/4/30

## Y24-018AB采购询价明细-不分 (hidden)
Y24-018AB采购询价明细
|  | 序号 | 单据编号 | 任务号 | 名称 | 符合标准 | 材质/牌号 | 净尺寸 | 数量 | 单重 | 重量 | 单价 | 单价 | 总价 | 交货期 | 备注
[9 empty] | （张） | （KG/张） | （KG） | (元/kg) | (元/张) | （元）
24-A-054Y | 2024-11-21 | 1 | CGJH24110453 | Y24-018AB | 2A锥形封头1 | NB/T47002.2-2019 B1 | SB575 N10276+Q345R | 4510×1220 δ4+16 | 2 | 886 | 1772 | 报价填写 | 报价填写 | 报价填写 | 2025-01-20 | 2合1
24-A-054Y | 2024-11-21 | 2 | CGJH24110453 | Y24-018AB | 2B锥形封头2 | NB/T47002.2-2019 B1 | SB575 N10276+Q345R | 9820×3010 δ4+16 | 3 | 4761 | 14283 | 报价填写 | 报价填写 | 报价填写 | 2025-01-20 | 2合1
24-A-054Y | 2024-11-21 | 3 | CGJH24110453 | Y24-018AB | 3A筒体I | NB/T47002.2-2019 B1 | SB575 N10276+Q345R | 8203×3095 δmin3+16 | 4 | 3864 | 15456 | 报价填写 | 报价填写 | 报价填写 | 2025-01-20 | 每张板展长方向一端毛坯供货，对角线误差≤2mm
24-A-054Y | 2024-11-21 | 4 | CGJH24110453 | Y24-018AB | 3B筒体I | NB/T47002.2-2019 B1 | SB575 N10276+Q345R | 8203×2210 δmin3+16 | 4 | 2759 | 11036 | 报价填写 | 报价填写 | 报价填写 | 2025-01-20 | 每张板展长方向一端毛坯供货，对角线误差≤2mm
24-A-054Y | 2024-11-21 | 5 | CGJH24110453 | Y24-018AB | 7A上封头 | NB/T47002.1-2019 B1 | SA240 N08904+Q345R | 6350×2500 δ3.5+14 | 2 | 2192 | 4384 | 报价填写 | 报价填写 | 报价填写 | 2025-01-20
24-A-054Y | 2024-11-21 | 6 | CGJH24110453 | Y24-018AB | 7B上封头 | NB/T47002.1-2019 B1 | SA240 N08904+Q345R | 5837×1925 δ3.5+14 | 4 | 1552 | 6208 | 报价填写 | 报价填写 | 报价填写 | 2025-01-20
24-A-054Y | 2024-11-21 | 7 | CGJH24110453 | Y24-018AB | 4A筒体II | NB/T47002.1-2019 B1 | SA240 N08904+Q345R | 8200×2900 δmin3+14 | 8 | 3188 | 25504 | 报价填写 | 报价填写 | 报价填写 | 2025-01-20 | 每张板展长方向一端毛坯供货，对角线误差≤2mm
24-A-054Y | 2024-11-21 | 8 | CGJH24110453 | Y24-018AB | 4B筒体II | NB/T47002.1-2019 B1 | SA240 N08904+Q345R | 8200×2480 δmin3+14 | 8 | 2727 | 21816 | 报价填写 | 报价填写 | 报价填写 | 2025-01-20 | 每张板展长方向一端毛坯供货，对角线误差≤2mm
[8 empty] | 合计： | 35 |  | 100459 |  |  | 0
1、N08904不锈钢覆层厂家要求：宝武集团有限公司、山西太钢不锈钢股份有限公司、张家港浦项不锈钢有限公司。密度8.87
2、N10276镍覆层厂家要求：德国VDM、美国哈氏合金公司、美国SMC公司。密度8.06
3、碳钢基层厂家要求：舞阳钢铁有限责任公司、南京钢铁股份有限公司、湖南华菱湘潭钢铁有限公司、首都钢铁集团有限公司、宝武集团有限公司、江阴兴澄特种钢铁有限公司、新余钢铁股份有限公司、鞍山钢铁集团有限公司。
4、交货期：2025/1/20